## Sheet1
Manufacturer | Name | Type | Length [mm] | Width [mm] | Depth [mm] | Boxed Volume [mm^3] | Mass [g] | No Load RPM | No-Load Current (A) | Stall Current (kg*cm) | Stall Torque (kg*cm) | Nominal Voltage | Cost
Polulu | 3074 | Brushed | 26 | 12 | 10 | 3120 | 9.5 | 6800 | 0.06 | 0.75 | 0.09 | 12 | 18.95
Polulu | 3048 | Brushed | 26 | 12 | 10 | 3120 | 9.5 | 3400 | 0.06 | 0.75 | 0.17 | 12 | 18.95
Polulu | 4789 | Brushed | 26 | 12 | 10 | 3120 | 9.5 | 2200 | 0.06 | 0.75 | 0.25 | 12 | 18.95
Polulu | 3049 | Brushed | 26 | 12 | 10 | 3120 | 9.5 | 1100 | 0.06 | 0.75 | 0.39 | 12 | 18.95
Polulu | 3050 | Brushed | 26 | 12 | 10 | 3120 | 9.5 | 650 | 0.06 | 0.75 | 0.67 | 12 | 18.95
Polulu | 3051 | Brushed | 26 | 12 | 10 | 3120 | 9.5 | 450 | 0.06 | 0.75 | 1 | 12 | 18.95
Polulu | 3052 | Brushed | 26 | 12 | 10 | 3120 | 9.5 | 330 | 0.06 | 0.75 | 1.3 | 12 | 18.95
Polulu | 3053 | Brushed | 26 | 12 | 10 | 3120 | 9.5 | 220 | 0.06 | 0.75 | 1.8 | 12 | 18.95
Polulu | 3054 | Brushed | 26 | 12 | 10 | 3120 | 9.5 | 160 | 0.06 | 0.75 | 2.5 | 12 | 18.95
Polulu | 3055 | Brushed | 26 | 12 | 10 | 3120 | 9.5 | 130 | 0.06 | 0.75 | 3 | 12 | 18.95
Polulu | 3056 | Brushed | 26 | 12 | 10 | 3120 | 9.5 | 110 | 0.06 | 0.75 | 3.3 | 12 | 18.95
Polulu | 4799 | Brushed | 26 | 12 | 10 | 3120 | 9.5 | 85 | 0.06 | 0.75 | 5 | 12 | 18.95
Polulu | 3057 | Brushed | 26 | 12 | 10 | 3120 | 9.5 | 35 | 0.06 | 0.75 | 10 | 12 | 18.95
Polulu | 3486 | Brushed | 43.2 | 20 | 20 | 17280 | 44 | 550 | 0.08 | 1.6 | 1.9 | 12 | 22.95
Polulu | 3487 | Brushed | 43.2 | 20 | 20 | 17280 | 44 | 450 | 0.08 | 1.6 | 2.4 | 12 | 22.95
Polulu | 3488 | Brushed | 43.2 | 20 | 20 | 17280 | 44 | 220 | 0.08 | 1.6 | 4.6 | 12 | 22.95
Polulu | 3489 | Brushed | 43.2 | 20 | 20 | 17280 | 44 | 180 | 0.08 | 1.6 | 5.4 | 12 | 22.95
Polulu | 3490 | Brushed | 43.2 | 20 | 20 | 17280 | 44 | 140 | 0.08 | 1.6 | 6.1 | 12 | 22.95
Polulu | 3491 | Brushed | 43.2 | 20 | 20 | 17280 | 44 | 110 | 0.08 | 1.6 | 7.8 | 12 | 22.95
Polulu | 3492 | Brushed | 43.2 | 20 | 20 | 17280 | 44 | 89 | 0.08 | 1.6 | 9 | 12 | 22.95
Polulu | 3493 | Brushed | 43.2 | 20 | 20 | 17280 | 44 | 72 | 0.08 | 1.6 | 10 | 12 | 22.95
Polulu | 3494 | Brushed | 43.2 | 20 | 20 | 17280 | 44 | 55 | 0.08 | 1.6 | 14 | 12 | 22.95
Polulu | 3495 | Brushed | 43.2 | 20 | 20 | 17280 | 44 | 44 | 0.08 | 1.6 | 16 | 12 | 22.95
Polulu | 3496 | Brushed | 43.2 | 20 | 20 | 17280 | 44 | 36 | 0.08 | 1.6 | 21 | 12 | 22.95
Polulu | 3497 | Brushed | 43.2 | 20 | 20 | 17280 | 44 | 28 | 0.08 | 1.6 | 25 | 12 | 22.95
Polulu | 4840 | Brushed | 46 | 25 | 25 | 28750 | 60 | 10000 | 0.3 | 5 | 0.4 | 12 | 23.95
Polulu | 4841 | Brushed | 63 | 25 | 25 | 39375 | 95 | 2200 | 0.3 | 5 | 1.7 | 12 | 36.95
Polulu | 4842 | Brushed | 63 | 25 | 25 | 39375 | 95 | 1000 | 0.3 | 5 | 3.9 | 12 | 36.95
Polulu | 4843 | Brushed | 63 | 25 | 25 | 39375 | 98 | 500 | 0.3 | 5 | 7.4 | 12 | 36.95
Polulu | 4844 | Brushed | 63 | 25 | 25 | 39375 | 98 | 300 | 0.3 | 5 | 11 | 12 | 36.95
Polulu | 4845 | Brushed | 63 | 25 | 25 | 39375 | 98 | 220 | 0.3 | 5 | 15 | 12 | 36.95
Polulu | 4846 | Brushed | 63 | 25 | 25 | 39375 | 98 | 130 | 0.3 | 5 | 22 | 12 | 36.95
Polulu | 4847 | Brushed | 63 | 25 | 25 | 39375 | 98 | 100 | 0.3 | 5 | 29 | 12 | 36.95
Polulu | 4860 | Brushed | 46 | 25 | 25 | 28750 | 60 | 8200 | 0.1 | 1.8 | 0.17 | 12 | 21.95
Polulu | 4861 | Brushed | 63 | 25 | 25 | 39375 | 95 | 1800 | 0.1 | 1.8 | 0.71 | 12 | 34.95
Polulu | 4862 | Brushed | 63 | 25 | 25 | 39375 | 95 | 800 | 0.1 | 1.8 | 1.7 | 12 | 34.95
Polulu | 4863 | Brushed | 63 | 25 | 25 | 39375 | 95 | 380 | 0.1 | 1.8 | 3.2 | 12 | 34.95
Polulu | 4864 | Brushed | 63 | 25 | 25 | 39375 | 95 | 230 | 0.1 | 1.8 | 4.7 | 12 | 34.95
Polulu | 4865 | Brushed | 63 | 25 | 25 | 39375 | 95 | 170 | 0.1 | 1.8 | 6.4 | 12 | 34.95
Polulu | 4866 | Brushed | 63 | 25 | 25 | 39375 | 95 | 100 | 0.1 | 1.8 | 8.5 | 12 | 34.95
Polulu | 4867 | Brushed | 63 | 25 | 25 | 39375 | 95 | 79 | 0.1 | 1.8 | 11 | 12 | 34.95
Polulu | 4868 | Brushed | 63 | 25 | 25 | 39375 | 95 | 46 | 0.1 | 1.8 | 18 | 12 | 34.95
Polulu | 4869 | Brushed | 63 | 25 | 25 | 39375 | 95 | 35 | 0.1 | 1.8 | 24 | 12 | 34.95
Polulu | 4880 | Brushed | 46 | 25 | 25 | 28750 | 60 | 5600 | 0.06 | 0.9 | 0.14 | 12 | 21.95
Polulu | 4881 | Brushed | 63 | 25 | 25 | 39375 | 95 | 1200 | 0.06 | 0.9 | 0.53 | 12 | 34.95
Polulu | 4882 | Brushed | 63 | 25 | 25 | 39375 | 95 | 580 | 0.06 | 0.9 | 1.3 | 12 | 34.95
Polulu | 4883 | Brushed | 65 | 25 | 25 | 40625 | 98 | 280 | 0.06 | 0.9 | 2.4 | 12 | 34.95
Polulu | 4884 | Brushed | 67 | 25 | 25 | 41875 | 101 | 170 | 0.06 | 0.9 | 3.7 | 12 | 34.95
Polulu | 4885 | Brushed | 67 | 25 | 25 | 41875 | 101 | 120 | 0.06 | 0.9 | 4.8 | 12 | 34.95
Polulu | 4886 | Brushed | 69 | 25 | 25 | 43125 | 104 | 75 | 0.06 | 0.9 | 7.1 | 12 | 34.95
Polulu | 4887 | Brushed | 69 | 25 | 25 | 43125 | 104 | 57 | 0.06 | 0.9 | 8.7 | 12 | 34.95
Polulu | 4888 | Brushed | 71 | 25 | 25 | 44375 | 107 | 33 | 0.06 | 0.9 | 13 | 12 | 34.95
Polulu | 4889 | Brushed | 71 | 25 | 25 | 44375 | 107 | 25 | 0.06 | 0.9 | 16 | 12 | 34.95
Polulu | 4890 | Brushed | 73 | 25 | 25 | 45625 | 110 | 15 | 0.06 | 0.9 | 23 | 12 | 34.95
Polulu | 4750 | Brushed | 46.5 | 34.5 | 34.5 | 55346.625 | 110 | 10000 | 0.2 | 5.5 | 0.5 | 12 | 24.95
Polulu | 3082 | Brushed | 26 | 12 | 10 | 3120 | 9.5 | 6500 | 0.1 | 1.5 | 0.09 | 6 | 18.95
Polulu | 3071 | Brushed | 26 | 12 | 10 | 3120 | 9.5 | 3300 | 0.1 | 1.5 | 0.17 | 6 | 18.95
Polulu | 4787 | Brushed | 26 | 12 | 10 | 3120 | 9.5 | 2100 | 0.1 | 1.5 | 0.25 | 6 | 18.95
Polulu | 3072 | Brushed | 26 | 12 | 10 | 3120 | 9.5 | 1100 | 0.1 | 1.5 | 0.45 | 6 | 18.95
Polulu | 3073 | Brushed | 26 | 12 | 10 | 3120 | 9.5 | 650 | 0.1 | 1.5 | 0.74 | 6 | 18.95
Polulu | 3074 | Brushed | 26 | 12 | 10 | 3120 | 9.5 | 430 | 0.1 | 1.5 | 1.1 | 6 | 18.95
Polulu | 3075 | Brushed | 26 | 12 | 10 | 3120 | 9.5 | 330 | 0.1 | 1.5 | 1.6 | 6 | 18.95
Polulu | 3076 | Brushed | 26 | 12 | 10 | 3120 | 9.5 | 220 | 0.1 | 1.5 | 2 | 6 | 18.95
Polulu | 3077 | Brushed | 26 | 12 | 10 | 3120 | 9.5 | 160 | 0.1 | 1.5 | 2.8 | 6 | 18.95
Polulu | 3078 | Brushed | 26 | 12 | 10 | 3120 | 9.5 | 130 | 0.1 | 1.5 | 3.2 | 6 | 18.95
Polulu | 3079 | Brushed | 26 | 12 | 10 | 3120 | 9.5 | 110 | 0.1 | 1.5 | 3.4 | 6 | 18.95
Polulu | 4797 | Brushed | 26 | 12 | 10 | 3120 | 9.5 | 85 | 0.1 | 1.5 | 5 | 6 | 18.95
Polulu | 3080 | Brushed | 29.5 | 12 | 10 | 3540 | 10.5 | 33 | 0.1 | 1.5 | 11 | 6 | 25.95
Polulu | 2210 | Brushed | 26 | 12 | 10 | 3120 | 9.5 | 6100 | 0.07 | 1.6 | 0.11 | 6 | 16.95
Polulu | 2211 | Brushed | 26 | 12 | 10 | 3120 | 9.5 | 3100 | 0.07 | 1.6 | 0.22 | 6 | 16.95
Polulu | 4785 | Brushed | 26 | 12 | 10 | 3120 | 9.5 | 2000 | 0.07 | 1.6 | 0.3 | 6 | 16.95
Polulu | 2212 | Brushed | 26 | 12 | 10 | 3120 | 9.5 | 1000 | 0.07 | 1.6 | 0.57 | 6 | 16.95
Polulu | 2213 | Brushed | 26 | 12 | 10 | 3120 | 9.5 | 590 | 0.07 | 1.6 | 0.86 | 6 | 16.95
Polulu | 2215 | Brushed | 26 | 12 | 10 | 3120 | 9.5 | 410 | 0.07 | 1.6 | 1.3 | 6 | 16.95
Polulu | 2214 | Brushed | 26 | 12 | 10 | 3120 | 9.5 | 310 | 0.07 | 1.6 | 1.7 | 6 | 16.95
Polulu | 2386 | Brushed | 26 | 12 | 10 | 3120 | 9.5 | 210 | 0.07 | 1.6 | 2.4 | 6 | 16.95
Polulu | 2216 | Brushed | 26 | 12 | 10 | 3120 | 9.5 | 150 | 0.07 | 1.6 | 3 | 6 | 16.95
Polulu | 2217 | Brushed | 26 | 12 | 10 | 3120 | 9.5 | 120 | 0.07 | 1.6 | 3.4 | 6 | 16.95
Polulu | 2218 | Brushed | 26 | 12 | 10 | 3120 | 9.5 | 100 | 0.07 | 1.6 | 4 | 6 | 16.95
Polulu | 4795 | Brushed | 26 | 12 | 10 | 3120 | 9.5 | 84 | 0.07 | 1.6 | 5.5 | 6 | 16.95
Polulu | 2373 | Brushed | 29.5 | 12 | 10 | 3540 | 10.5 | 31 | 0.07 | 1.6 | 12 | 6 | 23.95
Polulu | 2376 | Brushed | 26 | 12 | 10 | 3120 | 9.5 | 4400 | 0.04 | 0.67 | 0.06 | 6 | 16.95
Polulu | 2377 | Brushed | 26 | 12 | 10 | 3120 | 9.5 | 2200 | 0.04 | 0.67 | 0.11 | 6 | 16.95
Polulu | 4783 | Brushed | 26 | 12 | 10 | 3120 | 9.5 | 1400 | 0.04 | 0.67 | 0.2 | 6 | 16.95
Polulu | 2378 | Brushed | 26 | 12 | 10 | 3120 | 9.5 | 720 | 0.04 | 0.67 | 0.33 | 6 | 16.95
Polulu | 2379 | Brushed | 26 | 12 | 10 | 3120 | 9.5 | 420 | 0.04 | 0.67 | 0.54 | 6 | 16.95
Polulu | 2380 | Brushed | 26 | 12 | 10 | 3120 | 9.5 | 290 | 0.04 | 0.67 | 0.78 | 6 | 16.95
Polulu | 2381 | Brushed | 26 | 12 | 10 | 3120 | 9.5 | 220 | 0.04 | 0.67 | 0.94 | 6 | 16.95
Polulu | 2382 | Brushed | 26 | 12 | 10 | 3120 | 9.5 | 150 | 0.04 | 0.67 | 1.3 | 6 | 16.95
Polulu | 2383 | Brushed | 26 | 12 | 10 | 3120 | 9.5 | 100 | 0.04 | 0.67 | 1.7 | 6 | 16.95
Polulu | 2384 | Brushed | 26 | 12 | 10 | 3120 | 9.5 | 88 | 0.04 | 0.67 | 2.2 | 6 | 16.95
Polulu | 2385 | Brushed | 26 | 12 | 10 | 3120 | 9.5 | 73 | 0.04 | 0.67 | 2.4 | 6 | 16.95
Polulu | 4793 | Brushed | 26 | 12 | 10 | 3120 | 9.5 | 57 | 0.04 | 0.67 | 3.6 | 6 | 16.95
Polulu | 3059 | Brushed | 29.5 | 12 | 10 | 3540 | 10.5 | 22 | 0.04 | 0.67 | 6.5 | 6 | 23.95
Polulu | 2200 | Brushed | 26 | 12 | 10 | 3120 | 9.5 | 2500 | 0.02 | 0.36 | 0.05 | 6 | 16.95
Polulu | 2201 | Brushed | 26 | 12 | 10 | 3120 | 9.5 | 1300 | 0.02 | 0.36 | 0.1 | 6 | 16.95
Polulu | 4781 | Brushed | 26 | 12 | 10 | 3120 | 9.5 | 860 | 0.02 | 0.36 | 0.17 | 6 | 16.95
Polulu | 2202 | Brushed | 26 | 12 | 10 | 3120 | 9.5 | 450 | 0.02 | 0.36 | 0.29 | 6 | 16.95
Polulu | 2203 | Brushed | 26 | 12 | 10 | 3120 | 9.5 | 270 | 0.02 | 0.36 | 0.44 | 6 | 16.95
Polulu | 2209 | Brushed | 26 | 12 | 10 | 3120 | 9.5 | 180 | 0.02 | 0.36 | 0.64 | 6 | 16.95
Polulu | 2204 | Brushed | 26 | 12 | 10 | 3120 | 9.5 | 130 | 0.02 | 0.36 | 0.74 | 6 | 16.95
Polulu | 2205 | Brushed | 26 | 12 | 10 | 3120 | 9.5 | 90 | 0.02 | 0.36 | 1.1 | 6 | 16.95
Polulu | 2206 | Brushed | 26 | 12 | 10 | 3120 | 9.5 | 65 | 0.02 | 0.36 | 1.6 | 6 | 16.95
Polulu | 2207 | Brushed | 26 | 12 | 10 | 3120 | 9.5 | 54 | 0.02 | 0.36 | 1.7 | 6 | 16.95
Polulu | 2208 | Brushed | 26 | 12 | 10 | 3120 | 9.5 | 45 | 0.02 | 0.36 | 2 | 6 | 16.95
Polulu | 4791 | Brushed | 26 | 12 | 10 | 3120 | 9.5 | 36 | 0.02 | 0.36 | 2.9 | 6 | 16.95
Polulu | 3058 | Brushed | 29.5 | 12 | 10 | 3540 | 10.5 | 13 | 0.02 | 0.36 | 5.5 | 6 | 23.95
Polulu | 3712 | Brushed | 43.2 | 20 | 20 | 17280 | 44 | 570 | 0.15 | 2.9 | 1.6 | 6 | 22.95
Polulu | 3713 | Brushed | 43.2 | 20 | 20 | 17280 | 44 | 450 | 0.15 | 2.9 | 2 | 6 | 22.95
Polulu | 3714 | Brushed | 44.7 | 20 | 20 | 17880 | 45 | 230 | 0.15 | 2.9 | 4 | 6 | 22.95
Polulu | 3715 | Brushed | 44.7 | 20 | 20 | 17880 | 45 | 180 | 0.15 | 2.9 | 4.4 | 6 | 22.95
Polulu | 3716 | Brushed | 46.2 | 20 | 20 | 18480 | 46 | 140 | 0.15 | 2.9 | 5.4 | 6 | 22.95
Polulu | 3717 | Brushed | 46.2 | 20 | 20 | 18480 | 46 | 110 | 0.15 | 2.9 | 6.4 | 6 | 22.95
Polulu | 3718 | Brushed | 46.2 | 20 | 20 | 18480 | 46 | 91 | 0.15 | 2.9 | 7.9 | 6 | 22.95
Polulu | 3719 | Brushed | 46.2 | 20 | 20 | 18480 | 46 | 73 | 0.15 | 2.9 | 9.4 | 6 | 22.95
Polulu | 3720 | Brushed | 47.7 | 20 | 20 | 19080 | 47 | 57 | 0.15 | 2.9 | 12 | 6 | 22.95
Polulu | 3721 | Brushed | 47.7 | 20 | 20 | 19080 | 47 | 45 | 0.15 | 2.9 | 13 | 6 | 22.95
Polulu | 3722 | Brushed | 47.7 | 20 | 20 | 19080 | 47 | 36 | 0.15 | 2.9 | 16 | 6 | 22.95
Polulu | 3723 | Brushed | 47.4 | 20 | 20 | 18960 | 47 | 30 | 0.15 | 2.9 | 21 | 6 | 22.95
Polulu | 3462 | Brushed | 41 | 20 | 20 | 16400 | 43 | 570 | 0.15 | 2.9 | 1.6 | 6 | 20.95
Polulu | 3463 | Brushed | 41 | 20 | 20 | 16400 | 43 | 450 | 0.15 | 2.9 | 2 | 6 | 20.95
Polulu | 3464 | Brushed | 43 | 20 | 20 | 17200 | 44 | 230 | 0.15 | 2.9 | 4 | 6 | 20.95
Polulu | 3465 | Brushed | 43 | 20 | 20 | 17200 | 44 | 180 | 0.15 | 2.9 | 4.4 | 6 | 20.95
Polulu | 3466 | Brushed | 44 | 20 | 20 | 17600 | 45 | 140 | 0.15 | 2.9 | 5.4 | 6 | 20.95
Polulu | 3467 | Brushed | 44 | 20 | 20 | 17600 | 45 | 110 | 0.15 | 2.9 | 6.4 | 6 | 20.95
Polulu | 3468 | Brushed | 44 | 20 | 20 | 17600 | 45 | 91 | 0.15 | 2.9 | 7.9 | 6 | 20.95
Polulu | 3469 | Brushed | 44 | 20 | 20 | 17600 | 45 | 73 | 0.15 | 2.9 | 9.4 | 6 | 20.95
Polulu | 3470 | Brushed | 46 | 20 | 20 | 18400 | 46 | 57 | 0.15 | 2.9 | 12 | 6 | 20.95
Polulu | 3471 | Brushed | 46 | 20 | 20 | 18400 | 46 | 45 | 0.15 | 2.9 | 13 | 6 | 20.95
Polulu | 3472 | Brushed | 46 | 20 | 20 | 18400 | 46 | 36 | 0.15 | 2.9 | 16 | 6 | 20.95
Polulu | 3473 | Brushed | 46 | 20 | 20 | 18400 | 46 | 30 | 0.15 | 2.9 | 21 | 6 | 20.95
Polulu | 4800 | Brushed | 46 | 25 | 25 | 28750 | 60 | 10000 | 0.5 | 6 | 0.3 | 6 | 23.95
Polulu | 4801 | Brushed | 63 | 25 | 25 | 39375 | 95 | 2200 | 0.5 | 6 | 1.2 | 6 | 36.95
Polulu | 4802 | Brushed | 63 | 25 | 25 | 39375 | 95 | 1000 | 0.5 | 6 | 2.3 | 6 | 36.95
Polulu | 4803 | Brushed | 65 | 25 | 25 | 40625 | 98 | 480 | 0.5 | 6 | 4.8 | 6 | 36.95
Polulu | 4804 | Brushed | 67 | 25 | 25 | 41875 | 101 | 290 | 0.5 | 6 | 6.8 | 6 | 36.95
Polulu | 4805 | Brushed | 67 | 25 | 25 | 41875 | 101 | 210 | 0.5 | 6 | 9.1 | 6 | 36.95
Polulu | 4806 | Brushed | 69 | 25 | 25 | 43125 | 103 | 130 | 0.5 | 6 | 14 | 6 | 36.95
Polulu | 4807 | Brushed | 69 | 25 | 25 | 43125 | 103 | 99 | 0.5 | 6 | 15 | 6 | 36.95
Polulu | 4808 | Brushed | 71 | 25 | 25 | 44375 | 106 | 57 | 0.5 | 6 | 27 | 6 | 36.95
Polulu | 4820 | Brushed | 46 | 25 | 25 | 28750 | 60 | 6200 | 0.12 | 2 | 0.15 | 6 | 21.95
Polulu | 4821 | Brushed | 63 | 25 | 25 | 39375 | 95 | 1300 | 0.12 | 2 | 0.63 | 6 | 34.95
Polulu | 4822 | Brushed | 63 | 25 | 25 | 39375 | 95 | 630 | 0.12 | 2 | 1.3 | 6 | 34.95
Polulu | 4823 | Brushed | 65 | 25 | 25 | 40625 | 98 | 290 | 0.12 | 2 | 2.5 | 6 | 34.95
Polulu | 4824 | Brushed | 67 | 25 | 25 | 41875 | 101 | 180 | 0.12 | 2 | 3.9 | 6 | 34.95
Polulu | 4825 | Brushed | 67 | 25 | 25 | 41875 | 101 | 130 | 0.12 | 2 | 4.8 | 6 | 34.95
Polulu | 4826 | Brushed | 69 | 25 | 25 | 43125 | 104 | 80 | 0.12 | 2 | 7.5 | 6 | 34.95
Polulu | 4827 | Brushed | 69 | 25 | 25 | 43125 | 104 | 61 | 0.12 | 2 | 9.1 | 6 | 34.95
Polulu | 4828 | Brushed | 71 | 25 | 25 | 44375 | 106 | 35 | 0.12 | 2 | 14 | 6 | 34.95
Polulu | 4829 | Brushed | 71 | 25 | 25 | 44375 | 106 | 27 | 0.12 | 2 | 17 | 6 | 34.95
Polulu | 4830 | Brushed | 73 | 25 | 25 | 45625 | 108 | 16 | 0.12 | 2 | 25 | 6 | 34.95
Polulu | 4831 | Brushed | 73 | 25 | 25 | 45625 | 108 | 12 | 0.12 | 2 | 31 | 6 | 34.95
Polulu | 4750 | Brushed | 46.5 | 34.5 | 34.5 | 55346.625 | 110 | 10000 | 0.2 | 5.5 | 0.5 | 12 | 24.95
Polulu | 4757 | Brushed | 65 | 37 | 37 | 88985 | 190 | 1600 | 0.2 | 5.5 | 3 | 12 | 39.95
Polulu | 4758 | Brushed | 65 | 37 | 37 | 88985 | 190 | 1000 | 0.2 | 5.5 | 4.9 | 12 | 39.95
Polulu | 4751 | Brushed | 65 | 37 | 37 | 88985 | 200 | 530 | 0.2 | 5.5 | 8.5 | 12 | 39.95
Polulu | 4752 | Brushed | 65 | 37 | 37 | 88985 | 200 | 330 | 0.2 | 5.5 | 14 | 12 | 39.95
Polulu | 4753 | Brushed | 65 | 37 | 37 | 88985 | 205 | 200 | 0.2 | 5.5 | 21 | 12 | 39.95
Polulu | 4745 | Brushed | 65 | 37 | 37 | 88985 | 205 | 150 | 0.2 | 5.5 | 27 | 12 | 39.95
Polulu | 4755 | Brushed | 65 | 37 | 37 | 88985 | 210 | 100 | 0.2 | 5.5 | 34 | 12 | 39.95
Polulu | 4756 | Brushed | 65 | 37 | 37 | 88985 | 210 | 76 | 0.2 | 5.5 | 45 | 12 | 39.95
Polulu | 2828 | Brushed | 65 | 37 | 37 | 88985 | 210 | 67 | 0.2 | 5.5 | 49 | 12 | 39.95
Polulu | 4690 | Brushed | 46.5 | 34.5 | 34.5 | 55346.625 | 110 | 10000 | 0.2 | 3 | 0.55 | 24 | 24.95
Polulu | 4698 | Brushed | 65 | 37 | 37 | 88985 | 190 | 1600 | 0.1 | 3 | 3.5 | 24 | 39.95
Polulu | 4699 | Brushed | 65 | 37 | 37 | 88985 | 190 | 1000 | 0.1 | 3 | 5.5 | 24 | 39.95
Polulu | 4691 | Brushed | 68 | 37 | 37 | 93092 | 200 | 530 | 0.1 | 3 | 9.5 | 24 | 39.95
Polulu | 4692 | Brushed | 68 | 37 | 37 | 93092 | 200 | 330 | 0.1 | 3 | 15 | 24 | 39.95
Polulu | 4693 | Brushed | 70 | 37 | 37 | 95830 | 205 | 200 | 0.1 | 3 | 23 | 24 | 39.95
Polulu | 4694 | Brushed | 70 | 37 | 37 | 95830 | 205 | 140 | 0.1 | 3 | 31 | 24 | 39.95
Polulu | 4695 | Brushed | 72.5 | 37 | 37 | 99252.5 | 210 | 100 | 0.1 | 3 | 39 | 24 | 39.95
Polulu | 4696 | Brushed | 72.5 | 37 | 37 | 99252.5 | 210 | 79 | 0.1 | 3 | 47 | 24 | 39.95
Polulu | 4697 | Brushed | 72.5 | 37 | 37 | 99252.5 | 210 | 68 | 0.1 | 3 | 56 | 24 | 39.95
Servocity | 638336 | Brushed | 78.5 | 22.6 | 37.1 | 65819.11 | 29 | 230 | 0.19 | 0.23 | 0.8 | 6 | 2.99
Servocity | 638106 | Brushed | 35.3 | 12 | 10 | 4236 | 11 | 90 | 0.07 | 1.6 | 5.04 | 12 | 12.99
Servocity | 638110 | Brushed | 35.3 | 12 | 10 | 4236 | 9.7 | 110 | 0.07 | 1.6 | 4.32 | 12 | 12.99
Servocity | 638114 | Brushed | 35.3 | 12 | 10 | 4236 | 9.6 | 130 | 0.07 | 1.6 | 3.6 | 12 | 12.99
Servocity | 638118 | Brushed | 35.3 | 12 | 10 | 4236 | 9.6 | 175 | 0.07 | 1.6 | 1.94 | 12 | 12.99
Servocity | 638122 | Brushed | 35.3 | 12 | 10 | 4236 | 9.4 | 270 | 0.08 | 1.6 | 1.22 | 12 | 12.99
Servocity | 638126 | Brushed | 35.3 | 12 | 10 | 4236 | 9.5 | 460 | 0.1 | 1.6 | 1.44 | 12 | 12.99
Servocity | 638130 | Brushed | 35.3 | 12 | 10 | 4236 | 9.6 | 900 | 0.12 | 1.6 | 0.64 | 12 | 12.99
Servocity | 638134 | Brushed | 35.3 | 12 | 10 | 4236 | 9.5 | 2600 | 0.12 | 1.6 | 0.28 | 12 | 12.99
Servocity | 638138 | Brushed | 35.3 | 12 | 10 | 4236 | 9.5 | 4900 | 0.12 | 1.6 | 0.14 | 12 | 12.99
Servocity | 638380 | Brushed | 65.5 | 20 | 20 | 26200 | 44 | 26 | 0.1 | 1.5 | 46.9 | 12 | 12.99
Servocity | 638382 | Brushed | 65.5 | 20 | 20 | 26200 | 44 | 33 | 0.1 | 1.5 | 37.5 | 12 | 12.99
Servocity | 638384 | Brushed | 65.5 | 20 | 20 | 26200 | 44 | 41 | 0.1 | 1.5 | 30 | 12 | 12.99
Servocity | 638386 | Brushed | 65.5 | 20 | 20 | 26200 | 43 | 51 | 0.1 | 1.5 | 24 | 12 | 12.99
Servocity | 638388 | Brushed | 64.2 | 20 | 20 | 25680 | 42 | 65 | 0.09 | 1.45 | 18.7 | 12 | 12.99
Servocity | 638390 | Brushed | 64.2 | 20 | 20 | 25680 | 43 | 81 | 0.09 | 1.45 | 15 | 12 | 12.99
Servocity | 638392 | Brushed | 64.2 | 20 | 20 | 25680 | 44 | 102 | 0.09 | 1.45 | 12 | 12 | 12.99
Servocity | 638394 | Brushed | 64.2 | 20 | 20 | 25680 | 43 | 127 | 0.09 | 1.45 | 9.6 | 12 | 12.99
Servocity | 638396 | Brushed | 64.2 | 20 | 20 | 25680 | 42 | 163 | 0.08 | 1.4 | 7.5 | 12 | 12.99
Servocity | 638398 | Brushed | 64.6 | 20 | 20 | 25840 | 41 | 227 | 0.08 | 1.45 | 5.4 | 12 | 12.99
Servocity | 638400 | Brushed | 61.1 | 20 | 20 | 24440 | 40 | 410 | 0.08 | 1.4 | 3 | 12 | 12.99
Servocity | 638402 | Brushed | 61.1 | 20 | 20 | 24440 | 40 | 508 | 0.08 | 1.4 | 2.4 | 12 | 12.99
Servocity | 638340 | Brushed | 76.8 | 24.8 | 24.8 | 47235.072 | 96 | 19 | 0.12 | 3.9 | 192.86 | 12 | 14.99
Servocity | 638342 | Brushed | 76.8 | 24.8 | 24.8 | 47235.072 | 91 | 25 | 0.12 | 3.9 | 146.43 | 12 | 14.99
Servocity | 638344 | Brushed | 76.8 | 24.8 | 24.8 | 47235.072 | 91 | 34 | 0.11 | 3.85 | 110.2 | 12 | 14.99
Servocity | 638346 | Brushed | 76.8 | 24.8 | 24.8 | 47235.072 | 93 | 43 | 0.11 | 3.85 | 87.55 | 12 | 14.99
Servocity | 638348 | Brushed | 74.8 | 24.8 | 24.8 | 46004.992 | 93 | 56 | 0.11 | 3.85 | 65.82 | 12 | 14.99
Servocity | 638350 | Brushed | 72.8 | 24.8 | 24.8 | 44774.912 | 91 | 98 | 0.1 | 3.8 | 37.76 | 12 | 14.99
Servocity | 638352 | Brushed | 72.8 | 24.8 | 24.8 | 44774.912 | 92 | 124 | 0.1 | 3.8 | 30.2 | 12 | 14.99
Servocity | 638354 | Brushed | 72.8 | 24.8 | 24.8 | 44774.912 | 87 | 170 | 0.1 | 3.8 | 22.04 | 12 | 14.99
Servocity | 638356 | Brushed | 68.8 | 24.8 | 24.8 | 42314.752 | 85 | 485 | 0.1 | 3.8 | 7.65 | 12 | 14.99
Servocity | 638358 | Brushed | 68.8 | 24.8 | 24.8 | 42314.752 | 87 | 970 | 0.1 | 3.8 | 3.83 | 12 | 14.99
Servocity | 638142 | Brushed | 75.2 | 37 | 37 | 102948.8 | 137 | 0.5 | 0.045 | 0.5 | 215.66 | 12 | 34.99
Servocity | 638150 | Brushed | 75.2 | 37 | 37 | 102948.8 | 138 | 1 | 0.045 | 0.5 | 215.66 | 12 | 34.99
Servocity | 638154 | Brushed | 75.2 | 37 | 37 | 102948.8 | 139 | 2 | 0.045 | 0.5 | 107.7 | 12 | 34.99
Servocity | 638158 | Brushed | 72.7 | 37 | 37 | 99526.3 | 136 | 3 | 0.045 | 0.5 | 79.35 | 12 | 34.99
Servocity | 638162 | Brushed | 72.7 | 37 | 37 | 99526.3 | 133 | 4 | 0.045 | 0.5 | 71.43 | 12 | 34.99
Servocity | 638166 | Brushed | 72.7 | 37 | 37 | 99526.3 | 134 | 6 | 0.045 | 0.5 | 44.14 | 12 | 34.99
Servocity | 638170 | Brushed | 69.2 | 37 | 37 | 94734.8 | 128 | 10 | 0.045 | 0.5 | 26.5 | 12 | 34.99
Servocity | 638174 | Brushed | 69.2 | 37 | 37 | 94734.8 | 127 | 20 | 0.045 | 0.5 | 13.32 | 12 | 34.99
Servocity | 638178 | Brushed | 66.2 | 37 | 37 | 90627.8 | 120 | 30 | 0.045 | 0.5 | 9.86 | 12 | 34.99
Servocity | 638182 | Brushed | 66.2 | 37 | 37 | 90627.8 | 120 | 40 | 0.045 | 0.5 | 7.41 | 12 | 34.99
Servocity | 638186 | Brushed | 66.2 | 37 | 37 | 90627.8 | 121 | 51 | 0.045 | 0.5 | 5.54 | 12 | 34.99
Servocity | 638190 | Brushed | 66.2 | 37 | 37 | 90627.8 | 120 | 81 | 0.045 | 0.5 | 4.1 | 12 | 34.99
Servocity | 638194 | Brushed | 66.2 | 37 | 37 | 90627.8 | 120 | 101 | 0.045 | 0.5 | 3.28 | 12 | 34.99
Servocity | 638198 | Brushed | 66.2 | 37 | 37 | 90627.8 | 119 | 168 | 0.045 | 0.5 | 1.96 | 12 | 34.99
Servocity | 638202 | Brushed | 66.2 | 37 | 37 | 90627.8 | 116 | 303 | 0.045 | 0.5 | 1.2 | 12 | 34.99
Servocity | 638222 | Brushed | 92.6 | 37 | 37 | 126769.4 | 230 | 20 | 0.08 | 1.3 | 20 | 12 | 34.99
Servocity | 638234 | Brushed | 90.4 | 37 | 37 | 123757.6 | 225 | 75 | 0.1 | 2.4 | 8.7 | 12 | 34.99
Servocity | 638238 | Brushed | 90.4 | 37 | 37 | 123757.6 | 226 | 90 | 0.1 | 2.4 | 7.3 | 12 | 34.99
Servocity | 638242 | Brushed | 75 | 22 | 22 | 36300 | 102 | 26 | 0.21 | 4.2 | 42 | 12 | 29.99
Servocity | 638244 | Brushed | 75 | 22 | 22 | 36300 | 100 | 32 | 0.21 | 4.9 | 34 | 12 | 29.99
Servocity | 638246 | Brushed | 75 | 22 | 22 | 36300 | 101 | 38 | 0.21 | 4.9 | 29 | 12 | 29.99
Servocity | 638248 | Brushed | 75 | 22 | 22 | 36300 | 101 | 44 | 0.21 | 4.9 | 25 | 12 | 29.99
Servocity | 638250 | Brushed | 75 | 22 | 22 | 36300 | 101 | 52 | 0.21 | 4.9 | 21 | 12 | 29.99
Servocity | 638252 | Brushed | 71.3 | 22 | 22 | 34509.2 | 92 | 116 | 0.2 | 4.9 | 11.5 | 12 | 29.99
Servocity | 638254 | Brushed | 71.3 | 22 | 22 | 34509.2 | 92 | 142 | 0.2 | 4.9 | 9.4 | 12 | 29.99
Servocity | 638256 | Brushed | 71.3 | 22 | 22 | 34509.2 | 92 | 195 | 0.2 | 4.9 | 6.8 | 12 | 29.99
Servocity | 638364 | Brushed | 71.3 | 22 | 22 | 34509.2 | 91 | 280 | 0.2 | 4.9 | 5 | 12 | 29.99
Servocity | 638366 | Brushed | 71.3 | 22 | 22 | 34509.2 | 93 | 350 | 0.26 | 4.7 | 5.7 | 12 | 29.99
Servocity | 638368 | Brushed | 67.9 | 22 | 22 | 32863.6 | 84 | 416 | 0.12 | 3.1 | 2.6 | 12 | 29.99
Servocity | 638370 | Brushed | 67.9 | 22 | 22 | 32863.6 | 84 | 520 | 0.16 | 4.6 | 2.9 | 12 | 29.99
Servocity | 638258 | Brushed | 67.9 | 22 | 22 | 32863.6 | 82 | 624 | 0.19 | 4.9 | 3 | 12 | 29.99
Servocity | 638260 | Brushed | 67.9 | 22 | 22 | 32863.6 | 83 | 730 | 0.19 | 4.9 | 2 | 12 | 29.99
Servocity | 638262 | Brushed | 64.1 | 22 | 22 | 31024.4 | 74 | 2737 | 0.18 | 4.9 | 0.7 | 12 | 29.99
Servocity | 638263 | Brushed | 120.2 | 32 | 32 | 123084.8 | 380 | 12 | 0.54 | 20 | 584 | 12 | 39.99
Servocity | 638264 | Brushed | 120.2 | 32 | 32 | 123084.8 | 370 | 16 | 0.54 | 20 | 418 | 12 | 39.99
Servocity | 638266 | Brushed | 120.2 | 32 | 32 | 123084.8 | 366 | 23 | 0.54 | 20 | 300 | 12 | 39.99
Servocity | 638268 | Brushed | 120.2 | 32 | 32 | 123084.8 | 369 | 32 | 0.54 | 20 | 215 | 12 | 39.99
Servocity | 638270 | Brushed | 120.2 | 32 | 32 | 123084.8 | 370 | 45 | 0.53 | 20 | 153 | 12 | 39.99
Servocity | 638272 | Brushed | 113.3 | 32 | 32 | 116019.2 | 352 | 60 | 0.53 | 20 | 135 | 12 | 39.99
Servocity | 638274 | Brushed | 113.3 | 32 | 32 | 116019.2 | 352 | 84 | 0.53 | 20 | 97 | 12 | 39.99
Servocity | 638276 | Brushed | 113.3 | 32 | 32 | 116019.2 | 343 | 118 | 0.53 | 20 | 69 | 12 | 39.99
Servocity | 638278 | Brushed | 113.3 | 32 | 32 | 116019.2 | 352 | 165 | 0.53 | 20 | 49 | 12 | 39.99
Servocity | 638280 | Brushed | 106.8 | 32 | 32 | 109363.2 | 328 | 313 | 0.52 | 20 | 30 | 12 | 39.99
Servocity | 638282 | Brushed | 106.8 | 32 | 32 | 109363.2 | 323 | 437 | 0.52 | 20 | 22 | 12 | 39.99
Servocity | 638284 | Brushed | 106.8 | 32 | 32 | 109363.2 | 330 | 612 | 0.52 | 20 | 16 | 12 | 39.99
Servocity | 638286 | Brushed | 100.4 | 32 | 32 | 102809.6 | 303 | 1621 | 0.51 | 20 | 7 | 12 | 39.99
Servocity | 5202-0002-0188 | Brushed | 132.8 | 37.5 | 37.5 | 186750 | 495 | 30 | 0.25 | 9.2 | 250 | 12 | 39.99
Servocity | 5202-0002-0139 | Brushed | 123.5 | 37.5 | 37.5 | 173671.875 | 456 | 43 | 0.25 | 9.2 | 185 | 12 | 39.99
Servocity | 5202-0002-0100 | Brushed | 123.5 | 37.5 | 37.5 | 173671.875 | 456 | 60 | 0.25 | 9.2 | 133.2 | 12 | 39.99
Servocity | 5202-0002-0071 | Brushed | 123.5 | 37.5 | 37.5 | 173671.875 | 456 | 84 | 0.25 | 9.2 | 93.6 | 12 | 39.99
Servocity | 5202-0002-0051 | Brushed | 123.8 | 37.5 | 37.5 | 174093.75 | 456 | 117 | 0.25 | 9.2 | 68.4 | 12 | 39.99
Servocity | 5202-0002-0027 | Brushed | 116.5 | 37.5 | 37.5 | 163828.125 | 420 | 223 | 0.25 | 9.2 | 38 | 12 | 39.99
Servocity | 5202-0002-0019 | Brushed | 116.5 | 37.5 | 37.5 | 163828.125 | 420 | 312 | 0.25 | 9.2 | 24.3 | 12 | 39.99
Servocity | 5202-0002-0014 | Brushed | 116.8 | 37.5 | 37.5 | 164250 | 420 | 435 | 0.25 | 9.2 | 18.7 | 12 | 39.99
Servocity | 5202-0002-0005 | Brushed | 108.8 | 37.5 | 37.5 | 153000 | 387 | 1150 | 0.25 | 9.2 | 7.9 | 12 | 39.99
Servocity | 5202-0002-0003 | Brushed | 108.5 | 37.5 | 37.5 | 152578.125 | 387 | 1620 | 0.25 | 9.2 | 5.4 | 12 | 39.99
Servocity | 5202-0002-0001 | Brushed | 108.8 | 37.5 | 37.5 | 153000 | 383 | 6000 | 0.25 | 9.2 | 20.45 | 12 | 39.99
Servocity | 5203-2402-0188 | Brushed | 134 | 37.5 | 37.5 | 188437.5 | 528 | 30 | 0.25 | 9.2 | 250 | 12 | 42.99
Servocity | 5203-2402-0139 | Brushed | 125.1 | 37.5 | 37.5 | 175921.875 | 486 | 43 | 0.25 | 9.2 | 185 | 12 | 42.99
Servocity | 5203-2402-0100 | Brushed | 125.1 | 37.5 | 37.5 | 175921.875 | 486 | 60 | 0.25 | 9.2 | 133.2 | 12 | 42.99
Servocity | 5203-2402-0071 | Brushed | 125.1 | 37.5 | 37.5 | 175921.875 | 486 | 84 | 0.25 | 9.2 | 93.6 | 12 | 42.99
Servocity | 5203-2402-0051 | Brushed | 125.1 | 37.5 | 37.5 | 175921.875 | 450 | 117 | 0.25 | 9.2 | 68.4 | 12 | 42.99
Servocity | 5203-2402-0027 | Brushed | 116.4 | 37.5 | 37.5 | 163687.5 | 443 | 223 | 0.25 | 9.2 | 38 | 12 | 42.99
Servocity | 5203-2402-0019 | Brushed | 116.4 | 37.5 | 37.5 | 163687.5 | 443 | 312 | 0.25 | 9.2 | 24.3 | 12 | 42.99
Servocity | 5203-2402-0014 | Brushed | 116.4 | 37.5 | 37.5 | 163687.5 | 420 | 435 | 0.25 | 9.2 | 18.7 | 12 | 42.99
Servocity | 5203-2402-0005 | Brushed | 107.5 | 37.5 | 37.5 | 151171.875 | 397 | 1150 | 0.25 | 9.2 | 7.9 | 12 | 42.99
Servocity | 5203-2402-0003 | Brushed | 107.5 | 37.5 | 37.5 | 151171.875 | 396 | 1620 | 0.25 | 9.2 | 5.4 | 12 | 42.99
Servocity | 5203-2402-0001 | Brushed | 107.5 | 37.5 | 37.5 | 151171.875 | 396 | 6000 | 0.25 | 9.2 | 1.47 | 12 | 42.99
Servocity | 5204-8002-0188 | Brushed | 134 | 37.5 | 37.5 | 188437.5 | 543 | 30 | 0.25 | 9.2 | 250 | 12 | 44.99
Servocity | 5204-8002-0189 | Brushed | 125.1 | 37.5 | 37.5 | 175921.875 | 501 | 43 | 0.25 | 9.2 | 185 | 12 | 44.99
Servocity | 5204-8002-0190 | Brushed | 125.1 | 37.5 | 37.5 | 175921.875 | 501 | 60 | 0.25 | 9.2 | 133.2 | 12 | 44.99
Servocity | 5204-8002-0191 | Brushed | 125.1 | 37.5 | 37.5 | 175921.875 | 501 | 84 | 0.25 | 9.2 | 93.6 | 12 | 44.99
Servocity | 5204-8002-0192 | Brushed | 125.1 | 37.5 | 37.5 | 175921.875 | 465 | 117 | 0.25 | 9.2 | 68.4 | 12 | 44.99
Servocity | 5204-8002-0193 | Brushed | 116.4 | 37.5 | 37.5 | 163687.5 | 458 | 223 | 0.25 | 9.2 | 38 | 12 | 44.99
Servocity | 5204-8002-0194 | Brushed | 116.4 | 37.5 | 37.5 | 163687.5 | 458 | 312 | 0.25 | 9.2 | 24.3 | 12 | 44.99
Servocity | 5204-8002-0195 | Brushed | 116.35 | 37.5 | 37.5 | 163617.1875 | 435 | 435 | 0.25 | 9.2 | 18.7 | 12 | 44.99
Servocity | 5204-8002-0196 | Brushed | 107.5 | 37.5 | 37.5 | 151171.875 | 412 | 1150 | 0.25 | 9.2 | 7.9 | 12 | 44.99
Servocity | 5204-8002-0197 | Brushed | 107.5 | 37.5 | 37.5 | 151171.875 | 411 | 1620 | 0.25 | 9.2 | 5.4 | 12 | 44.99
Servocity | 5000-002-4008 | Brushed | 75 | 42 | 42 | 132300 | 261 | 5800 | 0.25 | 9.2 | 1.47 | 12 | 24.99
Mouser | 89850008 | Brushed | 112.6 | 42 | 42 | 198626.4 | 620 | 3750 | 0.14 | 1.1 | 0.6 | 24 | 181.39
Mouser | 80835004 | Brushed | 142.5 | 65.1 | 65.1 | 603916.425 | 1540 | 147 | NA | NA | 50 | NA | 295.11
Mouser | 82861014 | Brushed | 61.3 | 65.9 | 65.9 | 266214.253 | 160 | 3.6 | 3.07 | 4 | 5 | 12 | 89.99
Mouser | 82862201 | Brushed | 68.1 | 35.4 | 35.4 | 85340.196 | 170 | 14 | 3.07 | 4 | 5 | 12 | 112.55
Mouser | 290-006 | Brushed | 52.5 | 22 | 22 | 25410 | NA | 789 | 0.2 | 2.4 | 2.2 | 12 | 19.99
Mouser | 290-008 | Brushed | 55.7 | 22 | 22 | 26958.8 | NA | 150 | 0.48 | 1.8 | 4.1 | 6 | 19.99
Mouser | 80804010 | Brushed | 89.4 | 95 | 63.8 | 541853.4 | 670 | 8 | 0.65 | 0.7 | 20 | 24 | 184.1
Mouser | 82800502 | Brushed | 84.8 | 50.2 | 50.2 | 213699.392 | 400 | 4010 | 0.51 | 1.71 | 0.7 | 24 | 102.84
Mouser | 89810008 | Brushed | 71.4 | 42 | 42 | 125949.6 | 340 | 4000 | 0.11 | 0.6 | 0.3 | 24 | 145.25
Mouser | 89830012 | Brushed | 103 | 63 | 63 | 408807 | 1200 | 3600 | 0.23 | 1.97 | 1.1 | 24 | 202.53
Mouser | 80350001 | Brushless | 140.6 | 75 | 145 | 1529025 | 2400 | 1700 | 1.1 | 15.4 | 10 | 12 | 1006.2
Mouser | 80350001 | Brushless | 140.6 | 75 | 145 | 1529025 | 2400 | 3230 | 1 | 15.4 | 10 | 24 | 1006.2
Mouser | 80350001 | Brushless | 140.6 | 75 | 145 | 1529025 | 2400 | 4500 | 2.4 | 15.4 | 10 | 32 | 1006.2
Mouser | 80360001 | Brushless | 153.1 | 75 | 145 | 1664962.5 | 2700 | 2601 | 1 | 14.4 | 13 | 12 | 1047.15
Mouser | 80360001 | Brushless | 153.1 | 75 | 145 | 1664962.5 | 2700 | 3270 | 1 | 14.4 | 12 | 24 | 1047.15
Mouser | 80360001 | Brushless | 153.1 | 75 | 145 | 1664962.5 | 2700 | 5000 | 0.9 | 14.4 | 13 | 32 | 1047.15
Mouser | 80370001 | Brushless | 178.1 | 75 | 145 | 1936837.5 | 3300 | 2300 | 1 | 15.1 | 19 | 12 | 1088.1
Mouser | 80370001 | Brushless | 178.1 | 75 | 145 | 1936837.5 | 3300 | 3420 | 1 | 15.1 | 19 | 24 | 1088.1
Mouser | 80370001 | Brushless | 178.1 | 75 | 145 | 1936837.5 | 3300 | 4320 | 1 | 15.1 | 19 | 32 | 1088.1
Mouser | 80180506 | Brushless | 94.2 | 57 | 57 | 306055.8 | 1300 | 10000 | 0.15 | 0.2 | 7.7 | 24 | 238.38
Mouser | 80149606 | Brushless | 118.9 | 57 | 57 | 386306.1 | 1600 | NA | 0.8 | NA | NA | 24 | 780.27
Mouser | MSM942052 | Brushless | 93.5 | 42.5 | 42.5 | 168884.375 | 500 | 4000 | NA | NA | 1.2 | 24 | 180.48
Mouser | MSM942077 | Brushless | 113.5 | 42.5 | 42.5 | 205009.375 | 700 | 4000 | NA | NA | 1.85 | 24 | 190.49
Mouser | MSM942105 | Brushless | 133.5 | 42.5 | 42.5 | 241134.375 | 850 | 4000 | NA | NA | 2.5 | 24 | 210.49
Mouser | MSM957094 | Brushless | 108.3 | 57 | 57 | 351866.7 | 900 | 3000 | NA | NA | 3 | 36 | 220.49
Mouser | MSM957141 | Brushless | 128.21 | 57 | 57 | 416554.29 | 1200 | 3000 | NA | NA | 4.5 | 36 | 230.49
Mouser | MSM957188 | Brushless | 148.2 | 57 | 57 | 481501.8 | 1502 | 3000 | NA | NA | 6 | 36 | 240.49
Mouser | BL030-H03-G | Brushless | 46 | 42 | 42 | 81144 | 320 | 87600 | 1.75 | 3.5 | 1.3 | 24 | 310.45
Mouser | BL050-H03-G | Brushless | 70 | 42 | 42 | 123480 | 550 | 64800 | 3.6 | 7.2 | 2.6 | 24 | 310.45
Mouser | BL105-H03-G | Brushless | 100 | 42 | 42 | 176400 | 830 | 63600 | 6.25 | 12.5 | 4.5 | 24 | 310.45
Mouser | ECI-42.20-K1-B00 | DC Servo | 94 | 42 | 42 | 165816 | 330 | 4000 | 0.33 | 2.5 | 4.9 | 24 | 372.4
Mouser | ECI-42.20-K1-B00 | DC Servo | 94 | 42 | 42 | 165816 | 330 | 4000 | 0.1 | 1.4 | 4.9 | 48 | 372.4
Mouser | ECI-42.40-K1-B00 | DC Servo | 114 | 42 | 42 | 201096 | 480 | 4000 | 0.4 | 5.1 | 9.8 | 24 | 454.89
Mouser | ECI-42.40-K1-B00 | DC Servo | 114 | 42 | 42 | 201096 | 480 | 4000 | 0.2 | 2.6 | 9.8 | 48 | 454.89
Mouser | BCI-63.25-A00 | DC Servo | 95 | 63 | 63 | 377055 | 1200 | 3150 | 0.8 | 5.4 | 1.4 | 12 | 256.5
Mouser | BCI-63.55-A00 | DC Servo | 125 | 63 | 63 | 496125 | 1700 | 3000 | 1 | 8.6 | 2.7 | 12 | 256.5
Mouser | BCI-63.25-B00 | DC Servo | 95 | 63 | 63 | 377055 | 1200 | 3150 | 0.4 | 2.7 | 1.4 | 24 | 256.5
Mouser | BCI-63.55-B00 | DC Servo | 125 | 63 | 63 | 496125 | 1700 | 3000 | 0.5 | 4.9 | 2.7 | 24 | 256.5
Mouser | BCI-52.60-B00 | DC Servo | 125 | 52 | 52 | 338000 | 1100 | 3100 | 0.4 | 3 | 1.7 | 24 | 248.16
Mouser | VD-49.15-K1-B00 | DC Servo | 52 | 63 | 63 | 206388 | 590 | 4500 | 0.47 | 6.1 | 2.35 | 24 | 347.43
Mouser | ECI-63.40-K1-B00 | DC Servo | 126.1 | 63 | 63 | 500490.9 | 1200 | 4000 | 0.7 | 14 | 6.7 | 24 | 659.88
Mouser | BCI-42.40-B00 | DC Servo | 85 | 42 | 42 | 149940 | 500 | 3100 | 0.17 | 1.1 | 0.58 | 24 | 206.8
Mouser | ECI-63.40-K1-B00 | DC Servo | 146 | 63.4 | 63.4 | 586855.76 | 1500 | 4000 | 0.45 | 8.5 | 8.8 | 48 | 405.33
Note on K1: ====== ID#AAAANwnuKCY (2021-08-23 19:37:31) Pololu recommends that, to avoid damage to the motor, the current/torque of the motor be limited to 25% of the stall current/torque. We should account for that when recommending a particular motor. -David Bombara